## vars
name | unit | description | value.default | value.alternative
OM | mg/l | organic matter | 1 | 1
DO | mg/l | dissolved oxygen | 10 | 10

## pars
name | unit | description | value.default | value.alternative
kd | 1/h | degradation rate constant | 1 | 1
ka | 1/h | aeration rate constant | 0.5 | 10
s | g DO / g OM | stoichiometry | 2.67 | 2.67
DO_sat | mg/l | oxygen saturation level | 10 | 10

## funs
name | unit | description
dummy | NA | NA

## eqns
description | name | unit | rate | OM | DO
degradation | deg | g OM / h | kd * OM | -1 | -s
aeration | aer | g DO / h | ka * (DO_sat - DO) | 0 | 1