## vars
name | unit | description | default
OM | mg/l | organic matter | 1
DO | mg/l | dissolved oxygen | 10

## pars
name | unit | description | default
kd | 1/h | degradation rate constant | 1
ka | 1/h | aeration rate constant | 0.5
s | g DO / g OM | stoichiometry | 2.67
T | °C | temperature | 20

## funs
name | code
DO_sat | # O2 saturation in water (mg/L) as a function of temperature (°C)
DO_sat | DO_sat <- function(T) {
DO_sat | exp(7.712 - 1.314 * log(T + 45.93))
DO_sat | }

## eqns
description | name | unit | rate | OM | DO
degradation | deg | g OM / h | kd * OM | -1 | -s
aeration | aer | g DO / h | ka * (DO_sat(T) - DO) | 0 | 1